## Sheet1
Magma Density Calculation after the method of Bottinga and Weill (1970)
| input data in yellow | [5 empty] | ToC = | P (MPa) =
|  |  | Yi | Vi |  |  | 1200 | 0.1
Oxide | Wt. % | Mol. Wt. | Mol. Prop. | at 1400oC | dV/dT | dV/dP | Vi at T&P | YiVi
SiO2 | 49.2 | 60.09 | 0.81877 | 26.9 | 0 | -1.89 | 26.9 | 22.025
TiO2 | 2.03 | 79.88 | 0.025413 | 23.16 | 7.24 | -2.31 | 21.712 | 0.55177
Al2O3 | 16.1 | 101.96 | 0.15791 | 37.11 | 2.62 | -2.26 | 36.586 | 5.7771
Fe2O3 | 2.72 | 159.7 | 0.017032 | 42.13 | 9.09 | -2.53 | 40.312 | 0.68659
FeO | 7.77 | 71.85 | 0.11068 | 13.65 | 2.92 | -0.45 | 13.066 | 1.4461
MnO | 0.18 | 70.94 |  |  |  |  | 0
MgO | 6.44 | 40.305 | 0.15978 | 11.45 | 2.62 | 0.27 | 10.926 | 1.7458
CaO | 10.5 | 56.08 | 0.18723 | 16.57 | 2.92 | 0.34 | 15.986 | 2.9931
Na2O | 3.01 | 61.98 | 0.048564 | 28.78 | 7.41 | -2.4 | 27.298 | 1.3257
K2O | 0.14 | 94.2 | 0.0014862 | 45.84 | 11.91 | -6.75 | 43.458 | 0.064587
P2O5 | 0.23 | 141.94 | 0.0016204 |  |  |  | 0 | 0
H2O | 1.65 | 18.02 | 0.091565 | 17 |  |  | 17 | 1.5566
Total | 99.97 |  | 1.6201 |  |  |  | Vliq = SYiVi = | 38.1723
Units | g/100g | g/mol | mol/100g | cm3/mol | 10-3cm3 | 10-3cm3 | cm3/mol | cm3/100g
[5 empty] | mol K | mol MPa
|  |  |  | Density (g/cm3) = |  | 2.6197 | hydrous
[6 empty] | 2.7311 | anhydrous
Volume and thermal expansion data from Lange and Carmichael (1987) - H2O from Lange (1994)
Compressibility data from Kress and Carmichael (1991)